## 안내
마이크로인버터 V1200 측정 대장 — 사용 안내
1. 시트 구성
측정대장 | 31개 제품시험 항목의 기준값·실측값·판정 기록. 주 작업 시트
효율측정 | IEC 61683 / EN 50530 출력레벨별 효율 및 EU·CEC 가중효율 자동 산출
시험이력 | 시험 세션별 조건 기록 (시료 S/N, 펌웨어 버전, 주위환경, 계측기 교정일)
요약 | 결함구분별 판정 집계
2. 입력 규칙
노란색 칸 | 사용자가 입력하는 칸 — 기준값 / 실측값 / 기능판정 / 비고
파란 글씨 | 입력값 (하드코딩)
검정 글씨 | 수식 자동 계산 — 덮어쓰지 마십시오
3. 판정방향 코드
이상 | 실측값이 기준값 이상이면 합격 (예: 절연저항, 효율, MPPT)
이하 | 실측값이 기준값 이하이면 합격 (예: THD, 누설전류, DC분, 트립시간)
양부 | 수치 판정이 아닌 항목 — '기능판정' 칸에 합격/불합격 직접 입력
4. 입력 예시 (아래는 형식 예시일 뿐, 실제 기준값이 아닙니다)
번호 | 검사항목 | 판정방향 | 기준값 | 실측값 | 기능판정 | 마진 | 최종판정
11 | 교류 출력전류 변형률 | 이하 | 5 | 3.2 |  | 36% | 합격
2 | 절연저항 | 이상 | 1 | 120 |  | 11900% | 합격
22 | 출력측 단락 | 양부 |  |  | 합격 |  | 합격
※ 예시의 기준값(THD 5 %, 절연저항 1 MΩ)은 KS C 8560:2020 원문 값이며, 실측값은 가상의 예시입니다.
5. 채우려면 필요한 자료
• KS인증심사기준 본문 (시험조건·판정기준) → '기준값' 칸 전체
• 기존 시험성적서 → '실측값' 칸, 현재 마진 산출
• 보유 계측기 목록·교정성적서 → 측정 불확도 적합성 판정
• V1200 정격 사양 → 정격 의존 항목의 절대 한계값 (예: 18번 DC분 mA 환산)

## 측정대장
마이크로인버터 V1200 — 제품시험 측정 대장 (31항목)
노란색 칸만 입력하십시오 (기준값 / 실측값 / 기능판정). 마진·최종판정은 자동 계산됩니다. 기준값·L열은 KS C 8560:2020 원문으로 채웠습니다(2026-09-29). 5번 기준값은 OVC III 강화절연 가정입니다.
번호 | 검사항목 | 결함구분 | 측정량 | 단위 | 판정방향 | 기준값 | 실측값 | 기능판정 | 마진 | 최종판정 | KS C 8560:2020 기준 (원문) | 측정조건 | 계측기 | 비고
1 | 구조 시험 | 경결함 | 외관·치수·질량·표시사항 | mm / kg / 양부 | 양부 | [5 empty] | KS C 8536 9절 a)b)c)d) 구조 + 출력 전력·전압·전류 표시 오차 3 % 이내 (8.2.2) | 도면·사양서 대조 | 캘리퍼스, 저울, 육안
2 | 절연저항 시험 | 치명결함 | 절연저항 | MΩ | 이상 | 1 |  |  | -100% |  | 정격 300 V 미만 DC 500 V(300~600 V는 1 000 V) 메거, 1 MΩ 이상 (8.3.1). 바리스터·Y-CAP·서지보호부품 제거 가능 | DC 500V 인가. 개소: PV-외함 / AC-외함 / PV-AC | 절연저항계(메거)
3 | 내전압 시험 | 치명결함 | 절연파괴·섬락 유무 | 양부 (mA) | 양부 | [5 empty] | 입력: (최대개방전압 + 1 200) Vrms, 출력: (동작전압 + 1 200) Vrms, 상용주파 1분 — 운전 성능 이상 없을 것 (8.3.2) | 규정 AC전압 1분간. 개소 2번과 동일 | 내전압시험기(Hi-pot) | V2000 설계검토: V1 0.2 mm 간극에 약 0.5 kVrms 분압 추정 — 여유 없음
4 | 감전 보호 시험 | 치명결함 | 접촉전류 / 보호도체전류 / 접지연속성 / 잔류전압 | mA / mΩ / V | 양부 | [5 empty] | KS C IEC 61032 시험손가락(30 N)·핀: 25 Vac / 60 Vdc 이상 충전부 비접촉, IP2X 이상. 실내 IP20·실외 IP44 (8.3.3) | 정격운전, 최악 전압조건 | IEC 60990 측정망, 접지연속성시험기, 오실로스코프 | V2000 설계검토: 제어측 대지전위 약 21~119 Vac 부유(계산)
5 | 절연거리 시험 | 치명결함 | 공간거리 / 연면거리 | mm | 이상 | 5.5 |  |  | -100% |  | 표 4 공간거리·표 5 연면거리 (8.3.4). 기준값 5.5 mm = 제어↔계통 강화절연·OVC III 가정 (OVC II면 3.0 mm). 계통↔PE 기초 3.0 mm | 최악조건(부품공차·조립편차 누적). 배리어별 | 측정현미경, 게이지, 3D측정기 | V2000 설계검토: 최소 0.20 mm(BOTTOM)·0.70 mm(TOP) → 부적합
6 | 출력 과전압 및 부족전압 보호 기능 시험 | 치명결함 | 동작 정정치 / 트립시간 | V(%) / s | 양부 | [5 empty] | 정정: 과전압 +10 %, 부족전압 −12 % (허용 ±2 %). 표 6: V<50 % 0.16 s / 50≤V<88 % 2.00 s / 110<V<120 % 1.00 s / V≥120 % 0.16 s (8.4.1.2) | 계통시뮬레이터 전압 스텝. 구간별 | 프로그래머블 AC소스, 오실로스코프
7 | 주파수상승 및 저하 보호 기능 시험 | 중결함 | 동작 정정치 / 트립시간 | Hz / s | 양부 | [5 empty] | 정정: +0.5 Hz / −0.7 Hz (허용 ±0.05 Hz). 표 7: >60.5 Hz·<59.3 Hz 0.16 s 이내 (8.4.2.2) | 계통시뮬레이터 주파수 스텝. 299초 지연 시 시험시간 급증 | 프로그래머블 AC소스, 오실로스코프
8 | 단독운전 방지 기능 시험 | 치명결함 | 단독운전 검출시간 | s | 이하 | 0.5 |  |  | 100% |  | Qf = 1, 표 8 병렬운전(총 3 kW), 표 9~11 조건. 0.5 s 이내 개폐기 개방 또는 게이트 블록 (8.4.3.2) | IEC 62116 RLC 병렬공진부하 Q≈1.0. 출력레벨×무효전력 스윕 | RLC 부하뱅크, 계통시뮬레이터, 오실로스코프 | 표 8은 정격 400 W까지만 대수 규정 — 초과 시 협의
9 | 복전 후 일정 시간 투입 방지 기능 시험 | 중결함 | 재연계 지연시간 | s | 이상 | 300 |  |  | -100% |  | 정전 10 s 후 복전 — 5분(300 s) 이상 재운전하지 않을 것 (8.4.4.2) | 계통 정상복구 시점부터 계측 | 데이터로거
10 | 교류 전압, 주파수 추종범위 시험 | 중결함 | 정상운전 유지 전압·주파수 범위 | V / Hz | 양부 | [5 empty] | +8 % / −10 %, 60.45 / 59.35 Hz에서 안정 운전, 종합 THD 5 %·차수별 3 %, 역률 0.95 이상 (8.5.1.2) | 계통시뮬레이터 ramp 변화로 경계 탐색 | 프로그래머블 AC소스, 전력분석기 | 정격 >700 W면 −10 %에서 출력전류 센싱(±5 A) 초과
11 | 교류 출력전류 변형률 시험 | 중결함 | 종합 THD / 차수별 고조파 | % | 이하 | 5 |  |  | 100% |  | 2~40차, 단상 기준 임피던스 (0.4+j0.25) Ω. 종합 5 % 이내·각 차수 3 % 이내 (8.5.2.2) | 출력레벨별(경부하 필수). 저왜율 기준전원 사용 | 전력분석기(고조파), 저왜율 AC소스
12 | 누설전류 시험 | 치명결함 | 접촉전류 / 보호도체전류 | mA | 이하 | 5 |  |  | 100% |  | KS C IEC 60990 그림 4 회로, 기체↔대지 누설전류 5 mA 이하 (8.5.3.2) | 정격운전, 최악조건(전압상한·극성반전) | IEC 60990 측정망 | V2000 설계검토: 계산 0.55~0.85 mA
13 | 온도 상승 시험 | 중결함 | 부위별 온도상승 | K (°C) | 양부 | [5 empty] | 기준주위 옥내 30±5 ℃ / 옥외 40±5 ℃. 표 12(절연등급)·표 13(전해C 65, 비전해C 90, 외부 결선단자 60, 퓨즈 90, PCB 105, 절연물 90 ℃ — 제조자 정격 있으면 그 값)·표 14 | 정격출력, 열평형 도달 후. 모듈후면 주위온도 기준 | 열전대+데이터로거, 항온조, 저항법
14 | 효율 시험 | 치명결함 | 변환효율 / 가중효율 | % | 이상 | 90 |  |  | -100% |  | EURO 효율 90 % 이상 (독립형 85 %). η_EU = 0.03η5+0.06η10+0.13η20+0.10η30+0.48η50+0.20η100 (8.5.5.2) — '효율측정' 시트 B13 값 입력 | IEC 61683/EN 50530. 입력전압×출력레벨 매트릭스 → '효율측정' 시트 | 고정밀 전력분석기(0.05%급), PV시뮬레이터
15 | 대기 손실 시험 | 치명결함 | 대기·야간 소비전력 | W | 이하 | 2 |  |  | 100% |  | 대기 손실이 정격 출력의 2 % 이하 (KS C 8533, 8.5.6.2) — 실측값은 정격 대비 % 로 입력 | PV입력 차단, AC만 인가, 안정화 후. 통신모듈 상태 명시 | 저전력 측정 전력계(mW 분해능)
16 | 자동 기동·정지 시험 | 중결함 | 기동/정지 임계, 기동 소요시간 | W / V / s | 양부 | [5 empty] | 기동·정지 절차대로 동작, 채터링 3회 이내 (8.5.7.2) | PV시뮬레이터 입력 증감. 히스테리시스 확인 | PV시뮬레이터, 데이터로거
17 | 최대 전력 추종 시험 | 치명결함 | 정적 MPPT효율 / 동적 MPPT효율 | % | 이상 | 95 |  |  | -100% |  | 등가일사 100/75/50/25/12.5 %에서 MPPT 효율 95 % 이상 (8.5.8.2) | IEC 62891/EN 50530. 동적 램프 프로파일 지원 장비 필수 | PV시뮬레이터(동적), 전력분석기
18 | 출력전류 직류분 검출 시험 | 치명결함 | 출력전류 DC 성분 | mA (정격 대비 %) | 이하 | 0.5 |  |  | 100% |  | 출력전류 직류성분 ≤ 정격전류의 0.5 % (8.5.9.2), 상용주파 변압기 사용 기기 제외 — 실측값은 % 로 입력 | 출력레벨별·온도조건별. 측정 전 오프셋 교정 필수 | DC응답 전류프로브/분류기, 전력분석기
19 | 입력전력 급변 시험 | 중결함 | 오버슈트 / 정정시간 / 오동작 유무 | % / s / 양부 | 양부 | [5 empty] | 입력전력 50→75 %, 50→25 % (0.1 s 이하 계단, 10 s 유지) 안정 운전 (8.6.1.2) | PV시뮬레이터 입력 스텝(증감 양방향) | 오실로스코프, 전력분석기
20 | 계통전압 급변 시험 | 중결함 | 과도전류 피크 / 정정시간 / 오동작 | A / s / 양부 | 양부 | [5 empty] | 8.5.1 최대·최소 전압으로 계단(1주기 이하), 10 s 유지 — 안정 운전 (8.6.2.1) | 계통시뮬레이터 전압 스텝 | 오실로스코프
21 | 계통전압 위상 급변 시험 | 중결함 | 재동기 시간 / 과도전류 / 오동작 | s / A / 양부 | 양부 | [5 empty] | ±10° 안정 운전 / +120° 운전 계속 또는 안전 정지·무손상·자동 기동 (8.6.3.1) | 위상 스텝(±, 크기별). 8번과 한 쌍으로 기록 | 위상스텝 지원 AC소스, 오실로스코프
22 | 출력측 단락 시험 | 중결함 | 단락전류 피크 / 보호동작시간 / 손상유무 | A / ms / 양부 | 양부 | [5 empty] | R_ASC ≥ 정격전류 10배 부하, 전원측 0.3 s 내 개방. 안전 정지·무손상 (8.7.1.2) | 정격운전 중 출력단 저임피던스 단락 | 고속 전류프로브, 오실로스코프 | F1 차단용량 100 A 확인 필요
23 | 계통전압 순간정전·강하 시험 | 중결함 | 운전유지 또는 복귀 여부 / 복귀시간 | 양부 / s | 양부 | [5 empty] | 0.3 s 정전(0 %)·강하(70 %), 투입위상 0/45/90° 각 2회. 안전 정지 또는 운전 계속, 정지 시 복전 5분 후 재개 (8.7.2.2) | 강하깊이(%)×지속시간(ms) 조합별. 판정기준 확인 필요 | sag 생성 계통시뮬레이터 | LVRT(연계 유지) 요구 아님
24 | 부하차단 시험 | 중결함 | 출력 과전압 피크 / 지속시간 / 손상 | V / ms / 양부 | 양부 | [5 empty] | 부하차단 검출하여 개폐기 개방 및 게이트 블록 동작 (8.7.3.2) | 정격운전 중 부하 급차단 | 오실로스코프
25 | 계통전압 왜형률 내량 시험 | 중결함 | 운전유지 여부 / 출력전류 THD 변화 | 양부 / % | 양부 | [5 empty] | 종합 왜형률 8 % (3차 5 %, 5차 6 %) 중첩 — 안정 운전, 역률 0.95 이상 (8.8.1.2) | 계통전압에 규정 THD 중첩(차수별 주입) | 고조파 주입 AC소스, 전력분석기
26 | 계통전압 불평형 시험 | 중결함 | 운전유지 여부 / 전류 불평형 | 양부 / % | 양부 |  |  | 비적용 |  | 비적용 | 3상 4선식에만 적용 (8.8.2) — 단상 계통연계형 비적용 | 3상 소스 상별 전압 차등. 단상 적용여부 확인 필요 | 3상 프로그래머블 AC소스
27 | 부하 불평형 시험 | 중결함 | 운전유지 여부 / 상별 전류배분 | 양부 / % | 양부 |  |  | 비적용 |  | 비적용 | 3상 독립형에만 적용 (8.8.3), 표 2 계통연계형 × | 상별 부하 불평형. 단상 적용여부 확인 필요 | 3상 부하뱅크
28 | 습도 시험 | 치명결함 | 시험 전/후 절연저항·동작·외관 | MΩ / 양부 | 양부 | [5 empty] | 실내용: 40±2 ℃, 92.5±2.5 %RH, 48 h → 2 h 회복 후 절연저항 1 MΩ 이상·내전압 1분 (8.9.1). 모듈 비부착형만 | IEC 60068-2-78(Cab). 시험 전 초기값 측정 필수 | 항온항습조, 절연저항계 | V1 0.2 mm 간극이 최대 위험점
29 | 온습도 사이클 시험 | 치명결함 | 사이클 전/후 절연저항·내전압·동작·외관 | MΩ / 양부 | 양부 | [5 empty] | 실외용: KS C IEC 60068-2-38, 24 h 사이클 5회 → 절연저항 1 MΩ 이상·내전압 1분 (8.9.2). 모듈 비부착형만 | IEC 60068-2-30(Db). 시험 전 초기값 측정 필수 | 항온항습조, 절연저항계, 내전압시험기 | V1 0.2 mm 간극이 최대 위험점
30 | 전자파 장해(EMI) | 치명결함 | 전도방출 / 방사방출 (한계선 대비 마진) | dBμV, dBμV/m (dB) | 양부 | [5 empty] | 주거·상업·경공업 KS C 9610-6-3 / 산업 9610-6-4 — 잡음 단자전압·전계강도 (8.10.1) | CISPR 11 Group1 Class A/B 확정 필요. QP/AV. AC·DC 포트 | EMI수신기(CISPR 16-1-1), LISN, 안테나, 무향실 | 무선(ESP32)은 전파법 적합성평가 별도
31 | 전자파 내성(EMS) | 치명결함 | 시험별 성능판정 (A/B/C) | kV / V/m / V / A/m | 양부 | [5 empty] | 주거·상업·경공업 KS C 9610-6-1 / 산업 9610-6-2, 직류 단자 제외 (8.10.2) | 61000-4-2/-3/-4/-5/-6/-8/-11. 옥외설치라 서지(4-5) 중요 | ESD건, RS/CS 시스템, EFT/서지 발생기

## 효율측정
효율 시험 (검사항목 14) — 출력레벨별 효율 및 가중효율
노란 칸에 측정 효율(%)을 입력하면 EU·CEC 가중효율이 자동 계산됩니다.
출력레벨 | EU 가중계수 | CEC 가중계수 | 측정효율 (%) | EU 기여 | CEC 기여
5% | 0.03 | 0 |  | 0 | 0
10% | 0.06 | 0.04 |  | 0 | 0
20% | 0.13 | 0.05 |  | 0 | 0
30% | 0.1 | 0.12 |  | 0 | 0
50% | 0.48 | 0.21 |  | 0 | 0
75% | 0 | 0.53 |  | 0 | 0
100% | 0.2 | 0.05 |  | 0 | 0
계수 합 | 1 | 1
가중효율 (%) |  |  | ← B열=EU 가중효율, C열=CEC 가중효율
KS 판정 |  | ← KS C 8560:2020 8.5.5.2 EURO 효율 90 % 이상 (독립형 85 %)
가중계수 출처 및 주의
• KS C 8560:2020 8.5.5.2가 EU 가중식(EURO 효율)을 규정합니다 — B열(EU)이 판정값이며 C열(CEC)은 참고용입니다.
• 판정 기준: 계통연계형 EURO 효율 90 % 이상, 독립형 85 % 이상. 측정점 5·10·20·30·50·100 % (75 %는 EU 식에 미사용).
• EU는 50% 부하, CEC는 75% 부하에 가중치가 집중되므로 어느 식이냐에 따라 최적화 대상 구간이 달라집니다.
• 측정 시 입력전압 레벨(V_mpp min / nom / max)별로 이 표를 각각 작성하십시오.
• 전력분석기 기본확도가 0.05% 급이 아니면 합불 판정에 필요한 분해능이 나오지 않습니다.

## 시험이력
시험 이력 — 측정 조건 기록
재현성 분쟁을 막으려면 아래 항목을 매 측정마다 남기십시오. 특히 FW 버전은 보호 정정치가 파라미터화되면 성적서 유효성을 좌우합니다.
시험일시 | 시험자 | 시료 S/N | HW 리비전 | FW 버전 | 주위온도 (°C) | 습도 (%RH) | 시험 항목번호 | 계측기 모델 | 계측기 S/N | 교정 유효일 | 특이사항

## 요약
판정 집계
결함구분 | 항목 수 | 합격 | 불합격 | 미측정 | 비적용
치명결함 | 15 | 0 | 0 | 15 | 0
중결함 | 15 | 0 | 0 | 13 | 2
경결함 | 1 | 0 | 0 | 1 | 0
판정 결과
미완료 — 미측정 항목 있음
※ 치명결함은 통상 1건으로 불합격입니다. 중·경결함 허용 개수는 심사기준 본문의 합부판정 조항을 확인해 이 시트에 반영하십시오.