## Footprints
풋프린트명 | 유형 | 패키지 | 핀수 | 피치 (mm) | 랜드 (mm) | 드릴 (mm) | 바디 (mm) | PLACE_BOUND (mm) | 페이스트 | 벤더 권장랜드 | 사내규칙 이탈 | DRC | 검증상태 | 빌드 스크립트 | 데이터시트 근거
QFN50P500X500X90-33M | SMD | PG-VQFN-32-13 | 33 | 0.5 | 0.25 x 0.95 (토 0.25 연장) | — | 5.0 x 5.0 x 0.9max | ±3.10 | 리드=벤더랜드 0.70 오프셋 / 열패드=3x3 윈도우 69.4% | 있음 | 규칙2로 토 0.25 연장(벤더 0.70→0.95). 그 외 이탈 없음 | 미실행 | 미검증 | buildqfn32.il | SLB9670VQ2.0 DS Rev1.5 Fig.4/Fig.6 (p.15)
CAPRR750W80D185H420 | THT | 래디얼 φ18x40, F=7.5 | 2 | 7.5 | φ2.0 (핀1 사각) | 1.1 | φ18.5max x 42.0max | ±9.35 | 없음 (스루홀) | 없음 | THT 규정 부재로 드릴·랜드는 IPC-7251 유도. 실크 REFDES y=9.60 (규칙12의 1.35는 바디에 가림) | 미실행 | 미검증 | buildcaprr750.il | Rubycon ZLJ DS p.2 치수표(φD=18) / p.3 규격표
DIOM2014X90M | SMD | SOD-323 | 2 | — | 1.13 x 0.50 (토 0.40 연장) | — | 1.95 x 1.35 x 0.90max | x ±1.95 / y ±0.775 | 벤더랜드 0.73 만큼만 오프셋 | 있음 | 규칙2로 토 0.40 연장(벤더 0.73→1.13). 규칙4(리드부품=랜드전체) 이탈 — 페이스트는 벤더량 유지 | 미실행 | 미검증 | builddiom2014.il | BAS100CS-AU-REV.00S p.4 Dimension / Pad Layout
INDM8084X550-8M | SMD | Eaton EE5.0 SMT (8핀) | 8 | 1.85 | 소형 1.20 x 1.89 / 탭 3.15 x 3.00 | — | 8.00 x 8.38 x 5.50max | x ±4.60 / y ±4.79 | 벤더랜드(소형 1.2x1.6, 탭 2.7x3.0)만큼만 오프셋 | 있음 | 규칙2로 토 0.50 연장(소형 1.6→1.89, 탭 2.7→3.15). 규칙4 이탈 — 페이스트는 벤더량 유지. TOP/BOTTOM VIEW 미확정 | 미실행 | 미검증 | buildindm8084.il | Eaton ELX1187 p.2 Mechanical / Recommended PCB Layout
SOIC127P600X175-9M | SMD | S8E (SOIC-8 .150" 노출패드) | 9 | 1.27 | 리드 1.57 x 0.76 / 노출패드 2.26 x 2.99 | — | 3.988 x 5.004 x 1.752max | x ±3.70 / y ±2.602 | 리드=벤더랜드 1.143 오프셋 / 노출패드=2x3 윈도우 70.0% | 있음 | 규칙2로 토 0.50 연장(벤더 1.143→1.57). 규칙4 이탈 — 페이스트는 벤더량 유지. 방향은 p.2 TOP VIEW 기준(p.26 기구도면과 90도 다름) | 미실행 | 미검증 | buildsoic127.il | LT8304 DS 8304fa p.2 Pin Config / p.26 Package Description
SOP65P490X104-9M | SMD | PG-TSSOP-8 (노출다이패드) | 9 | 0.65 | 리드 1.45 x 0.40 / 노출패드 1.75 x 2.05 | — | 3.1 x 3.1 x 1.04max | x ±3.10 / y ±1.65 | 리드=벤더 스텐실 1.3 오프셋 / 노출패드=2x2 창 79.9% | 있음 | 규칙2로 토 0.15 연장(벤더 1.3→1.45). 마스크는 규칙6에 따라 데이터시트값(동판+0.05/변) 우선 → 마스크 웹 0.15. 방향은 p.7 Top View 기준 | 미실행 | 미검증 | buildsop65p490.il | Infineon 2EDN752x DS Rev2.7 p.7 Pin Config / p.27 outline / p.28 footprint
INDC1608X95M | SMD | 1608 메트릭 / 0603 인치 칩 | 2 | — | 1.03 x 0.70 | — | 1.75 x 0.95 x 0.95max | x ±1.48 / y ±0.70 | 벤더랜드 0.65 오프셋 (규칙4 칩 조항) | 있음 | 규칙2로 토 0.505 연장(벤더 0.65→1.03). 이탈 없음. 데이터시트 전면 'Reference Only' 워터마크 | 미실행 | 미검증 | buildindc1608.il | Murata JENF243A_0003AM-01 p.5 외형 / p.10 12.1 Land dimensions
SOT95P280X145-5M | SMD | DBV0005A (SOT-23-5) | 5 | 0.95 | 1.25 x 0.60 | — | 1.75 x 3.05 x 1.45max | x ±2.10 / y ±1.675 | 벤더 스텐실 1.1 오프셋 | 있음 | 규칙2로 토 0.15 연장(벤더 1.1→1.25). 이탈 없음. 마스크는 규칙6에 따라 데이터시트값(NSMD, 동판+0.07/변) 우선 → 웹 0.21 | 미실행 | 미검증 | buildsot95p280.il | TI SLVSE13J p.3 Pin Functions / p.59 Package Outline / p.60 Board Layout / p.61 Stencil
※ DRC / 검증상태는 axlDRCUpdate(t) 와 extracta 대조를 실제로 돌린 뒤에만 갱신할 것.
※ 여덟 풋프린트 모두 이 세션에서는 빌드하지 못했습니다 (Allegro/extracta 부재). 스크립트만 작성된 상태입니다.
Note on L2: 벤더 권장랜드는 0.25 x 0.70 (내측 span 4.10). 사내규칙 2(리드/바디 끝 바깥 노출동판 >=0.5)를 충족시키려 토 방향으로만 0.25 연장 -> 0.25 x 0.95. 힐(2.05)·피치(0.5)·패드간 갭(0.25)은 원문 유지.
Note on G3: 이 데이터시트에는 권장 랜드패턴이 없습니다. 드릴 = 리드경 0.8 + 0.30 = 1.10 (IPC-7251 Level B) 랜드 = 드릴 + 0.90 = 2.00 (환형링 0.45/측) 사내 THT 규정이 확정되면 이 두 값을 먼저 재검토해야 합니다.

## V2000
V2000 부품 / 풋프린트 관리
보드 리비전 | V2000 |  | 등록 부품 수 |  |  | 검증 완료 |  |  | 미검증
No. | 부품번호 (MPN) | 제조사 | 분류 | 값 / 정격 | 패키지 | 풋프린트 | 핀수 | 벤더 권장랜드 | 데이터시트 | 빌드 스크립트 | 검증상태 | 비고
| SLB9670VQ2.0 | Infineon | TPM 2.0 보안칩 | TPM2.0, SPI ≤43MHz, CC EAL4+, 노출패드=GND | PG-VQFN-32-13 | QFN50P500X500X90-33M |  | 있음 | SLB9670VQ2.0 DS Rev1.5 (2024-08-07) | buildqfn32.il | 미검증 | 핀1=NCI/VDD, 핀2/9/23/32=GND, 노출패드는 GND 외부 연결 필수
| 63ZLJ2700M18X40 | Rubycon | 알루미늄 전해 (래디얼) | 2700µF ±20% / 63Vdc / -40~+105°C / 리플 4300mArms / Z 0.015Ω / 10000h | φ18 × 40, F=7.5 | CAPRR750W80D185H420 |  | 없음 | Rubycon ZLJ series DS | buildcaprr750.il | 미검증 | 극성품. 핀1=(+) 사각패드, 핀2=(−). 최대 외형 φ18.5 × 42.0 확보 필요
| BAS100CS-AU | Panjit | 쇼트키 다이오드 (SMD) | 100V / 0.5A / IFSM 5.5A / Cj 21pF / Tj -55~150°C / AEC-Q101 | SOD-323 | DIOM2014X90M |  | 있음 | BAS100CS-AU-REV.00S (2017-11-01) | builddiom2014.il | 미검증 | 극성품. 핀1=K(띠), 핀2=A — pstchip.dat 로 극성 배정 확인 필요. RθJA 650°C/W
| ECST1V0805-1100-R | Eaton | SMT 전류센스 트랜스포머 | 100:1 / Lsec 2000µH min @100kHz / DCR sec 5.5Ω max / pri 0.7mΩ / Hi-pot 500Vac / 10A / 50kHz~1MHz / -40~+125°C | EE5.0 SMT 8핀 | INDM8084X550-8M |  | 있음 | Eaton ELX1187 (2022-04) | buildindm8084.il | 미검증 | Pri=8(dot)-7(대형탭), Sec=1(dot)-3, 2/4/5/6=NC. 평면도 TOP/BOTTOM 미확정 — 뒤집히면 1↔3, 7↔8 극성 반전. 부품 아래 배선·비아 금지(데이터시트)
| LT8304ES8E#PBF | Analog Devices (Linear) | 절연 플라이백 컨버터 | 3~100Vin / 150V 2A DMOS / 24W / no-opto 절연 / θJA 33°C/W / Tj -40~+125°C | S8E (SOIC-8 노출패드) | SOIC127P600X175-9M |  | 있음 | LT8304/LT8304-1 DS 8304fa | buildsoic127.il | 미검증 | 핀9=노출패드=GND, 반드시 납땜. 1 TC/2 RREF/3 RFB/4 SW/5 GND/6 VIN/7 INTVCC/8 EN·UVLO. LT8304-1 도 동일 패키지
| 2EDN7524RXTMA1 | Infineon | 듀얼 게이트 드라이버 | 2ch x 5A / 4.5~20V / UVLO 4.2V / 비반전 / 전파지연 17ns / RthJA 64 K/W | PG-TSSOP-8 (노출다이패드) | SOP65P490X104-9M |  | 있음 | 2EDN752x/2EDN852x DS Rev 2.7 (2025-03-18) | buildsop65p490.il | 미검증 | 핀9=노출다이패드, GND(핀3)에 연결 필수. 1 ENA/2 INA/3 GND/4 INB/5 OUTB/6 VDD/7 OUTA/8 ENB. 마스크 웹 0.15 — 팹 전역 마스크 확장 금지
| BLM18SP300SN1D | Murata | 칩 페라이트 비드 | 30±10Ω @100MHz / 정격 6000mA(85°C)·4000mA(125°C) / DCR 0.008Ω max / -55~+125°C / DC 전원라인용 | 1608 메트릭 (0603) | INDC1608X95M |  | 있음 | Murata JENF243A_0003AM-01 (Reference Only) | buildindc1608.il | 미검증 | 무극성. 정격전류가 커서 연결 패턴 폭 d 요구: 35µm 동박에서 6.4mm (18µm·70µm은 규정 없음) — 레이아웃에서 확보할 것
| TLV7041DBVR | Texas Instruments | 나노파워 비교기 (싱글) | 1.6~6.5V / Iq 315nA / 오픈드레인 출력(704x) / 전파지연 3µs / 레일투레일 입력 / -40~+125°C | SOT-23-5 (DBV0005A) | SOT95P280X145-5M |  | 있음 | TI SLVSE13J (2024-11 rev) | buildsot95p280.il | 미검증 | 1 OUT/2 V-/3 IN+/4 IN-/5 V+ (표준 'North West' 핀아웃). 같은 SOT-23-5 에 7041S·7041L 핀아웃 변형이 있으나 랜드는 동일 — 풋프린트는 1개, 구분은 심볼에서
| 예시) GRM188R71C104KA01D | Murata | MLCC | 100nF ±10% / 16V / X7R | 0603 | CAPC1608X90N | [5 empty] | 입력 형식 예시 행 (집계에서 제외됨). 실제 등록은 6행부터, 이 행은 지워도 됩니다. 검증상태 칸에는 미검증/빌드완료/검증완료 중 하나를 적습니다.

## Legend
표기 규칙 / 사용법
파란 글씨 | 직접 입력하는 값. 여기만 고치면 됩니다.
검은 글씨 | 수식. 건드리지 마세요.
초록 글씨 | 다른 시트 참조 (V2000!핀수 는 Footprints 탭에서 자동 조회).
노란 배경 | 실제 검증을 돌린 뒤 채워야 하는 칸 (DRC / 검증상태).
탭 구성 | Footprints = 풋프린트 마스터(부품과 무관하게 1행 1풋프린트)
V2000 = 보드 리비전별 부품 목록. 보드가 늘어나면 이 탭을 복제해서 쓰세요.
검증상태 값 | 미검증 / 빌드완료 / 검증완료 — 아래 5개를 전부 통과해야 '검증완료'
1 | extracta COMPOSITE_PAD: 핀번호·좌표·패드크기가 expected.txt 와 일치
2 | extracta GEOMETRY: 레이어별 레코드 수 / 실크·어셈블리 좌표
3 | axlDRCUpdate(t) == 0 (심볼에 저장된 값이 아니라 강제 실행값)
4 | 핀 수 == pstchip.dat 디바이스 핀 수
5 | 토 노출 동판 >= 0.5
주의 | 이 파일은 기존 관리 대장이 없어 새로 만든 것입니다.
기존 엑셀이 있으면 그 쪽 열 구성에 맞춰 옮겨야 합니다 — 원본을 올려 주세요.